## Sheet1
| conductivity | specific heat capacity | density | viscosity | [5 empty] | max temperature | Weighted average temperature | pressure drop |  |  | structure | 4A | wet perimeterP | Dh
fluid | 0.6 | 4200 | 1000 | 0.001 |  |  |  |  | DIDO-case1-0.2 | 325 | 315.5 | 56.17 |  |  | DIDO-case1 | 6.396e-06 | 0.011001 | 0.00058138
solid | 44 | 460 | 7800 | [5 empty] | DIDO-case1-0.3 | 318 | 310.6 | 95.2 |  |  | DIDO-case2 | 6.002e-06 | 0.011396 | 0.00052668
[9 empty] | DIDO-case1-0.4 | 315 | 308.1 | 140.7 |  |  | DIDO-case3 | 5.5036e-06 | 0.010503 | 0.00052399
[9 empty] | DIDO-case1-0.5 | 313 | 306.5 | 192.2 |  |  | DIDO-case4 | 7.2e-06 | 0.010023 | 0.00071835
[9 empty] | DIDO-case1-0.6 | 312 | 305.3 | 249.5 |  |  | DIDO-case5 | 5.1928e-06 | 0.012 | 0.00043273
[9 empty] | DIDO-case1-0.7 | 311 | 304.4 | 312.3 |  |  | SC |  |  | 0.0005
L1 | L2 | L3 | L4 | L5 | L6 | Model height | Height of import and export |  | DIDO-case2-0.2 | 322 | 314.7 | 58.4
8 | 6 | 0.5 | 1 | 2.75 | 1 | 0.7 | 0.5 |  | DIDO-case2-0.3 | 316 | 309.2 | 99.2 |  | P:power
[9 empty] | DIDO-case2-0.4 | 313 | 307.4 | 146.6 |  |  | 0.2 | 0.3 | 0.4 | 0.5 | 0.7
L1: Surface mesh |  |  |  | DIDO-case2-0.5 | 312 | 305.9 | 200.3 |  | DIDO-case1 | 2.8085e-06 | 7.14e-06 | 1.407e-05 | 2.4025e-05 | 5.4652e-05
Maximum cell | minimum cell | Maximum unit growth rate | curvature factor | Narrow resolution |  |  |  |  | DIDO-case2-0.6 | 311 | 304.7 | 259.9 |  | DIDO-case2 | 2.92e-06 | 7.44e-06 | 1.466e-05 | 2.5037e-05 | 5.6928e-05
0.05 | 3.6E-6 | 1.3 | 0.3 | 1 |  |  |  |  | DIDO-case2-0.7 | 309 | 303.6 | 325.3 |  | DIDO-case3 | 3.015e-06 | 7.605e-06 | 1.488e-05 | 2.5288e-05 | 5.712e-05
[9 empty] | DIDO-case3-0.2 | 319 | 312.2 | 60.3 |  | DIDO-case4 | 2.93e-06 | 7.4625e-06 | 1.475e-05 | 2.53e-05 | 5.81e-05
Number of grids | 8320 | 11040 | 14212 | 19600 |  |  |  |  | DIDO-case3-0.3 | 313 | 308.1 | 101.4 |  | DIDO-case5 | 3.385e-06 | 8.595e-06 | 1.693e-05 | 2.8937e-05 | 6.5975e-05
Inlet and outlet temperature difference | 18.4 | 16.6 | 17.1 | 17 |  |  |  |  | DIDO-case3-0.4 | 311 | 306.3 | 148.8
temperature error | 0.082 | -0.023 | 0.006 | standard |  |  |  |  | DIDO-case3-0.5 | 308 | 304.2 | 202.3
[9 empty] | DIDO-case3-0.6 | 307 | 303.7 | 261.6
Moving limit 0.1 | convergence tolerance 1e − 4 | γ=0.5 | β=8 | Q=1000 | q=150000 |  |  |  | DIDO-case3-0.7 | 306 | 302.8 | 326.4
[9 empty] | DIDO-case4-0.2 | 323 | 314.3 | 58.6
| SISO | DISO | SIDO | DIDO |  |  |  |  | DIDO-case4-0.3 | 316 | 309.7 | 99.5
20pa | 334 | 335 | 310 | 303 |  |  |  |  | DIDO-case4-0.4 | 312 | 306.6 | 147.5
30pa | 318 | 328 | 306 | 301 |  |  |  |  | DIDO-case4-0.5 | 311 | 305.7 | 202.4
40pa | 310 | 307 | 303 | 300 |  |  |  |  | DIDO-case4-0.6 | 309 | 304.4 | 264
50pa | 308 | 303 | 303 | 301 |  |  |  |  | DIDO-case4-0.7 | 308 | 303.4 | 332
60pa | 307 | 303 | 303 | 300 |  |  |  |  | DIDO-case5-0.2 | 319 | 311.1 | 67.7
[9 empty] | DIDO-case5-0.3 | 315 | 308.7 | 114.6
L1: Volume mesh |  |  |  | DIDO-case5-0.4 | 312 | 306.8 | 169.3
Number of grids | 306995 | 359521 | 412316 | 476570 |  |  |  |  | DIDO-case5-0.5 | 311 | 305.7 | 231.5
Inlet and outlet temperature difference | 7.389 | 7.394 | 7.402 | 7.4 |  |  |  |  | DIDO-case5-0.6 | 308 | 303.9 | 300.8
Inlet and outlet pressure drop | 95.12 | 95.25 | 95.22 | 95.2 |  |  |  |  | DIDO-case5-0.7 | 307 | 303 | 377
temperature error | -0.0148 | -0.0081 | 0.0027 | standard |  |  |  |  | SC-0.2 | 331 | 318 | 80.1
Pressure drop error | -0.0084 | -0.0053 | 0.0021 | standard |  |  |  |  | SC-0.3 | 329 | 316.3 | 135.8
[9 empty] | SC-0.4 | 328 | 314 | 200
[9 empty] | SC-0.5 | 324 | 312.4 | 271.9
[9 empty] | SC-0.6 | 319 | 310 | 351
[9 empty] | SC-0.7 | 317 | 308 | 437.6
| T-max | T-in | ▲T | R | Tw | Tf | Tw-Tf | Acon | product | h | h*dh | Nu | h*dh/Kf | Nu/Nu0 | 4Uin^2 | p*Dh | coefficient | f/f0 | （f/f0)^(1/3) | η
DIDO-case1-0.2 | 325 | 293.15 | 31.85 | 4.1743 | 307.3101 | 301.2289 | 6.0812 | 8.1925e-05 | 0.0004982 | 15315.099 | 8.9039 | 14.8398 | 8.2565 | 1.7974 | 0.16 | 0.032656 | 0.2041 | 0.81538 | 0.93423 | 1.9239
DIDO-case1-0.3 | 318 | 293.15 | 24.85 | 3.2569 | 306.2769 | 301.0572 | 5.2197 | 8.1925e-05 | 0.00042762 | 17842.8224 | 10.3735 | 17.2891 | 8.2565 | 2.094 | 0.36 | 0.055347 | 0.15374 | 0.81513 | 0.93413 | 2.2417
DIDO-case1-0.4 | 315 | 293.15 | 21.85 | 2.8637 | 303.8212 | 299.2974 | 4.5238 | 8.1925e-05 | 0.00037061 | 20587.5989 | 11.9692 | 19.9487 | 8.2565 | 2.4161 | 0.64 | 0.0818 | 0.12781 | 0.81813 | 0.93528 | 2.5833
DIDO-case1-0.5 | 313 | 293.15 | 19.85 | 2.6016 | 302.2437 | 298.2154 | 4.0283 | 8.1925e-05 | 0.00033002 | 23119.9712 | 13.4415 | 22.4025 | 8.2565 | 2.7133 | 1 | 0.11174 | 0.11174 | 0.82181 | 0.93668 | 2.8968
DIDO-case1-0.6 | 312 | 293.15 | 18.85 | 2.4705 | 301.136 | 297.48 | 3.656 | 8.1925e-05 | 0.00029952 | 25474.3381 | 14.8103 | 24.6838 | 8.2565 | 2.9896 | 1.44 | 0.14505 | 0.10073 | 0.82652 | 0.93846 | 3.1857
DIDO-case1-0.7 | 311 | 293.15 | 17.85 | 2.3394 | 300.2784 | 296.9279 | 3.3505 | 8.1925e-05 | 0.00027449 | 27797.0989 | 16.1607 | 26.9345 | 8.2565 | 3.2622 | 1.96 | 0.18157 | 0.092635 | 0.82982 | 0.93971 | 3.4715
DIDO-case2-0.2 | 322 | 293.15 | 28.85 | 3.7811 | 306.6751 | 301.8681 | 4.807 | 8.2021e-05 | 0.00039428 | 19351.8692 | 10.1922 | 16.9869 | 8.2765 | 2.0524 | 0.16 | 0.030758 | 0.19224 | 0.76799 | 0.91577 | 2.2412
DIDO-case2-0.3 | 316 | 293.15 | 22.85 | 2.9948 | 304.8951 | 300.2464 | 4.6487 | 8.2021e-05 | 0.00038129 | 20010.8493 | 10.5392 | 17.5654 | 8.2765 | 2.1223 | 0.36 | 0.052246 | 0.14513 | 0.76946 | 0.91635 | 2.3161
DIDO-case2-0.4 | 313 | 293.15 | 19.85 | 2.6016 | 303.0848 | 298.8849 | 4.1999 | 8.2021e-05 | 0.00034448 | 22149.2024 | 11.6655 | 19.4424 | 8.2765 | 2.3491 | 0.64 | 0.077211 | 0.12064 | 0.77222 | 0.91745 | 2.5605
DIDO-case2-0.5 | 312 | 293.15 | 18.85 | 2.4705 | 301.705 | 297.9175 | 3.7875 | 8.2021e-05 | 0.00031066 | 24560.907 | 12.9356 | 21.5594 | 8.2765 | 2.6049 | 1 | 0.10549 | 0.10549 | 0.77586 | 0.91888 | 2.8348
DIDO-case2-0.6 | 311 | 293.15 | 17.85 | 2.3394 | 300.6411 | 297.2068 | 3.4343 | 8.2021e-05 | 0.00028169 | 27086.8693 | 14.266 | 23.7767 | 8.2765 | 2.8728 | 1.44 | 0.13688 | 0.095058 | 0.77996 | 0.9205 | 3.1209
DIDO-case2-0.7 | 309 | 293.15 | 15.85 | 2.0773 | 299.6672 | 296.5987 | 3.0685 | 8.2021e-05 | 0.00025168 | 30315.9313 | 15.9667 | 26.6111 | 8.2765 | 3.2153 | 1.96 | 0.17133 | 0.087412 | 0.78303 | 0.92171 | 3.4884
DIDO-case3-0.2 | 319 | 293.15 | 25.85 | 3.3879 | 309.4378 | 304.5086 | 4.9292 | 8.7689e-05 | 0.00043224 | 17652.3985 | 9.2496 | 15.4161 | 8.4298 | 1.8288 | 0.16 | 0.031596 | 0.19748 | 0.78893 | 0.92401 | 1.9792
DIDO-case3-0.3 | 313 | 293.15 | 19.85 | 2.6016 | 304.0023 | 299.8613 | 4.141 | 8.7689e-05 | 0.00036312 | 21012.3648 | 11.0102 | 18.3504 | 8.4298 | 2.1769 | 0.36 | 0.053132 | 0.14759 | 0.78251 | 0.9215 | 2.3623
DIDO-case3-0.4 | 311 | 293.15 | 17.85 | 2.3394 | 302.2975 | 298.556 | 3.7415 | 8.7689e-05 | 0.00032809 | 23255.9676 | 13.3898 | 22.3164 | 8.4298 | 2.6473 | 0.64 | 0.077969 | 0.12183 | 0.77981 | 0.92044 | 2.8762
DIDO-case3-0.5 | 308 | 293.15 | 14.85 | 1.9463 | 300.3626 | 297.2707 | 3.0919 | 8.7689e-05 | 0.00027113 | 28141.9848 | 14.7461 | 24.5768 | 8.4298 | 2.9155 | 1 | 0.106 | 0.106 | 0.7796 | 0.92036 | 3.1678
DIDO-case3-0.6 | 307 | 293.15 | 13.85 | 1.8152 | 299.9077 | 296.9076 | 3.0001 | 8.7689e-05 | 0.00026308 | 29003.1008 | 15.1973 | 25.3288 | 8.4298 | 3.0047 | 1.44 | 0.13708 | 0.095191 | 0.78106 | 0.92093 | 3.2627
DIDO-case3-0.7 | 306 | 293.15 | 12.85 | 1.6841 | 299.1437 | 296.4077 | 2.736 | 8.7689e-05 | 0.00023992 | 31802.7057 | 16.6642 | 27.7737 | 8.4298 | 3.2947 | 1.96 | 0.17103 | 0.08726 | 0.78167 | 0.92117 | 3.5767
DIDO-case4-0.2 | 323 | 293.15 | 29.85 | 3.9122 | 309.4256 | 304.1834 | 5.2422 | 8.4308e-05 | 0.00044196 | 17264.0826 | 12.4016 | 20.6694 | 10.3456 | 1.9979 | 0.16 | 0.042095 | 0.26309 | 1.0511 | 1.0167 | 1.965
DIDO-case4-0.3 | 316 | 293.15 | 22.85 | 2.9948 | 304.6939 | 300.3769 | 4.317 | 8.4308e-05 | 0.00036396 | 20964.043 | 15.0595 | 25.0991 | 10.3456 | 2.4261 | 0.36 | 0.071476 | 0.19854 | 1.0527 | 1.0173 | 2.3849
DIDO-case4-0.4 | 312 | 293.15 | 18.85 | 2.4705 | 302.5265 | 298.7669 | 3.7596 | 8.4308e-05 | 0.00031696 | 24072.1815 | 17.2922 | 28.8203 | 10.3456 | 2.7858 | 0.64 | 0.10596 | 0.16556 | 1.0597 | 1.0195 | 2.7324
DIDO-case4-0.5 | 311 | 293.15 | 17.85 | 2.3394 | 301.7014 | 298.0978 | 3.6036 | 8.4308e-05 | 0.00030381 | 25114.2673 | 18.0408 | 30.068 | 10.3456 | 2.9063 | 1 | 0.14539 | 0.14539 | 1.0693 | 1.0226 | 2.8421
DIDO-case4-0.6 | 309 | 293.15 | 15.85 | 2.0773 | 300.5427 | 297.3136 | 3.2291 | 8.4308e-05 | 0.00027224 | 28026.9343 | 20.1331 | 33.5551 | 10.3456 | 3.2434 | 1.44 | 0.21609 | 0.15006 | 1.2313 | 1.0718 | 3.0261
DIDO-case4-0.7 | 308 | 293.15 | 14.85 | 1.9463 | 299.6298 | 296.717 | 2.9128 | 8.4308e-05 | 0.00024557 | 31070.37 | 22.3199 | 37.1999 | 10.3456 | 3.5957 | 1.96 | 0.27082 | 0.13817 | 1.2377 | 1.0737 | 3.349
DIDO-case5-0.2 | 319 | 293.15 | 25.85 | 3.3879 | 307.5218 | 302.409 | 5.1128 | 8.4257e-05 | 0.00043079 | 17711.7382 | 7.6645 | 12.7741 | 11.5731 | 1.1038 | 0.16 | 0.029296 | 0.1831 | 0.73149 | 0.90102 | 1.225
DIDO-case5-0.3 | 315 | 293.15 | 21.85 | 2.8637 | 304.6216 | 300.3396 | 4.282 | 8.4257e-05 | 0.00036079 | 21148.196 | 9.1515 | 15.2525 | 11.5731 | 1.3179 | 0.36 | 0.049591 | 0.13775 | 0.73036 | 0.90056 | 1.4635
DIDO-case5-0.4 | 312 | 293.15 | 18.85 | 2.4705 | 302.798 | 298.9363 | 3.8617 | 8.4257e-05 | 0.00032537 | 23449.925 | 10.1476 | 16.9126 | 11.5731 | 1.4614 | 0.64 | 0.073262 | 0.11447 | 0.73273 | 0.90153 | 1.621
DIDO-case5-0.5 | 311 | 293.15 | 17.85 | 2.3394 | 301.6659 | 298.1426 | 3.5233 | 8.4257e-05 | 0.00029686 | 25702.204 | 11.1222 | 18.537 | 11.5731 | 1.6017 | 1 | 0.10018 | 0.10018 | 0.73676 | 0.90318 | 1.7734
DIDO-case5-0.6 | 308 | 293.15 | 14.85 | 1.9463 | 300.1761 | 297.0171 | 3.159 | 8.4257e-05 | 0.00026617 | 28666.2156 | 12.4048 | 20.6747 | 11.5731 | 1.7865 | 1.44 | 0.13017 | 0.090393 | 0.74169 | 0.90519 | 1.9736
DIDO-case5-0.7 | 307 | 293.15 | 13.85 | 1.8152 | 299.3668 | 296.5807 | 2.7861 | 8.4257e-05 | 0.00023475 | 32502.9881 | 14.0651 | 23.4419 | 11.5731 | 2.0256 | 1.96 | 0.16314 | 0.083235 | 0.74561 | 0.90679 | 2.2338
SC-0.2 | 331 | 293.15 | 37.85 | 4.9607 | 314.5 | 306.23 | 8.27 | 9.312e-05 | 0.0007701 | 9907.7733 | 4.9539 |  |  |  | 0.16 | 0.04005 | 0.25031
SC-0.3 | 329 | 293.15 | 35.85 | 4.6986 | 311.99 | 303.74 | 8.25 | 9.312e-05 | 0.00076824 | 9931.7921 | 4.9659 |  |  |  | 0.36 | 0.0679 | 0.18861
SC-0.4 | 328 | 293.15 | 34.85 | 4.5675 | 310.3 | 302.2 | 8.1 | 9.312e-05 | 0.00075427 | 10115.7142 | 5.0579 |  |  |  | 0.64 | 0.099985 | 0.15623
SC-0.5 | 324 | 293.15 | 30.85 | 4.0433 | 308.2 | 300.7 | 7.5 | 9.312e-05 | 0.0006984 | 10924.9714 | 5.4625 |  |  |  | 1 | 0.13597 | 0.13597
SC-0.6 | 319 | 293.15 | 25.85 | 3.3879 | 306 | 299.4 | 6.6 | 9.312e-05 | 0.00061459 | 12414.7402 | 6.2074 |  |  |  | 1.44 | 0.1755 | 0.12187
SC-0.7 | 317 | 293.15 | 23.85 | 3.1258 | 304.3 | 298.4 | 5.9 | 9.312e-05 | 0.00054941 | 13887.6755 | 6.9438 |  |  |  | 1.96 | 0.2188 | 0.11163
Simulation and Experiment
velocity | simulated temperature difference | experimental temperature difference | Simulated pressure difference | experimental pressure difference
0.2 | 99.3 | 96.1 | 258.4 | 220
0.4 | 50.5 | 46 | 647.6 | 680
0.6 | 30.7 | 32.2 | 1285.7 | 1260
0.8 | 27.2 | 23.9 | 1992.2 | 1950
1 | 21.6 | 18.8 | 2765.4 | 2720
Parameter uncertainty analysis
parameter | base value | range of change | h min | h max | h Rate of change | Sp
Uin | 0.7 | 0.63-0.77 | 16204.9 | 19099.9 | ±8.2％ | 0.82
Ks | 44 | 39.6-48.4 | 16928.6 | 18376.1484 | ±4.1％ | 0.41
μ | 0.001 | 0.0009-0.0011 | 18799.8 | 16504.9 | ±6.5％ | -0.65